## MM08-FPS-400
Comment | Description | Designator | Footprint | LibRef | Quantity
100uFX16V | 100UFX16V 20%. 6.3x5.4 ELE.RAD.SMD | C1, C4, C7 | CAPAE660X550N | NACE101M16V6.3X5.5TR13F | 3
10uF/16V(10%) | 100NFX50V X7R 10% CER.MULT. SMD 1206 | C2, C5, C8 | CAPC3216X100N | CL31B104KBCNNNC | 3
0.1uF/16V(10%) | 100NFX50V X7R 10% CER.MULT. SMD 1206 | C3, C6, C9 | CAPC3216X100N | CL31B104KBCNNNC | 3
0.1uF | 100NFX50V X7R 10% CER.MULT. SMD 1206 | C10 | CAPC3216X100N | CL31B104KBCNNNC | 1
1uF | 100NFX50V X7R 10% CER.MULT. SMD 1206 | C11, C12, C13 | CAPC3216X100N | CL31B104KBCNNNC | 3
M7L | Diode | D1 | DIONM5327X240N | M7L | 1
M7A | Diode | D2 | DIOM5027X262N | M7A | 1
L7805CDT-TR | Integrated Circuit | IC1 | L7805CDTTR | L7805CDT-TR | 1
LD1117DT33CTR | TO-252-3/DPACK 0.95A 3.3V | IC2 | L7805CDTTR | LD1117DT33CTR | 1
ESP32-S3-WROOM-1-N4 | Integrated Circuit | IC3 | ESP32S3WROOM1N4 | ESP32-S3-WROOM-1-N4 | 1
SN75176AD | Integrated Circuit | IC4_RS485-0, IC4_RS485-1 | SOIC127P600X175-8N | SN75176AD | 2
1729021 | Connector | J1 | 1729021 | 1729021 | 1
1729050 | Connector | J2 | 1729050 | 1729050 | 1
1729209 | Connector | J3 | 1729209 | 1729209 | 1
JS1-12V-F | Relay or Contactor | K1 | JS1-12V-F_1 | JS1-12V-F | 1
APHCM2012SURCK-F01 | LED | LED1, LED2, LED3, LED4 | APHCM2012SURCKF01 | APHCM2012SURCK-F01 | 4
Header 16 | Header, 16-Pin | P1 | HDR1X16 | Header 16 | 1
I2C | Header, 4-Pin | P2 | HDR1X4 | Header 4 | 1
RTC | Header, 4-Pin | P3 | HDR1X4 | Header 4 | 1
Header 6 | Header, 6-Pin | P4 | HDR1X6 | Header 6 | 1
BC817-40 | Transistor BJT NPN | Q1 | BC81740215 | BC817-40,215 | 1
20K | Resistor | R1_RS485-0, R1_RS485-1, R5_RS485-0, R5_RS485-1 | RESC3216X75N | CR1206-F_-2R00ELF | 4
10K | Resistor | R2_RS485-0, R2_RS485-1, R6_RS485-0, R6_RS485-1, R11, R12, R13, R17 | RESC3216X75N | CR1206-F_-2R00ELF | 8
120 | Resistor | R3_RS485-0, R3_RS485-1 | RESC3216X75N | CR1206-F_-2R00ELF | 2
1K | Resistor | R4_RS485-0, R4_RS485-1, R7, R8, R9, R10, R16 | RESC3216X75N | CR1206-F_-2R00ELF | 7
2k7 | Resistor | R14_U_EntradasAnalogicas1, R14_U_EntradasAnalogicas2, R14_U_EntradasAnalogicas3, R14_U_EntradasAnalogicas4, R14_U_EntradasAnalogicas5, R14_U_EntradasAnalogicas6, R14_U_EntradasAnalogicas7, R14_U_EntradasAnalogicas8 | RESC3216X75N | CR1206-F_-2R00ELF | 8
39k | Resistor | R15_U_EntradasAnalogicas1, R15_U_EntradasAnalogicas2, R15_U_EntradasAnalogicas3, R15_U_EntradasAnalogicas4, R15_U_EntradasAnalogicas5, R15_U_EntradasAnalogicas6, R15_U_EntradasAnalogicas7, R15_U_EntradasAnalogicas8 | RESC3216X75N | CR1206-F_-2R00ELF | 8
1825965-1 | Switch | S1, S2, S3 | TAC-SWITCH 2CONT. 3,5X6MM | 1825965-1 | 3
MMSZ5226B-7-F | Zener Diode | Z1_U_EntradasAnalogicas1, Z1_U_EntradasAnalogicas2, Z1_U_EntradasAnalogicas3, Z1_U_EntradasAnalogicas4, Z1_U_EntradasAnalogicas5, Z1_U_EntradasAnalogicas6, Z1_U_EntradasAnalogicas7, Z1_U_EntradasAnalogicas8 | MMSZ5226B7F | MMSZ5226B-7-F | 8